## Sheet1
Index | Quantity | Part Number | Manufacturer Part Number | Description | Customer Reference | Available | Backorder | Unit Price | Extended Price USD
1 | 6 | RNCP0805FTD1K00CT-ND | RNCP0805FTD1K00 | RES 1K OHM 1% 1/4W 0805 |  | 6 | 0 | 0.1 | 0.6
2 | 1 | RMCF0402JT47K0CT-ND | RMCF0402JT47K0 | RES 47K OHM 5% 1/16W 0402 |  | 1 | 0 | 0.1 | 0.1
3 | 3 | RNCP0603FTD10K0CT-ND | RNCP0603FTD10K0 | RES 10K OHM 1% 1/8W 0603 |  | 3 | 0 | 0.1 | 0.3
4 | 3 | RMCF0402JT470RCT-ND | RMCF0402JT470R | RES 470 OHM 5% 1/16W 0402 |  | 3 | 0 | 0.1 | 0.3
5 | 1 | 399-4925-1-ND | C0805C106K8PACTU | CAP CER 10UF 10V X5R 0805 |  | 1 | 0 | 0.14 | 0.14
6 | 4 | 399-C0603C104K4REC7867CT-ND | C0603C104K4REC7867 | CAP CER 0603 0.1UF 16V X7R 10% |  | 4 | 0 | 0.12 | 0.48
7 | 1 | MSP430G2513IPW20-ND | MSP430G2513IPW20 | IC MCU 16BIT 16KB FLASH 20TSSOP |  | 1 | 0 | 2.69 | 2.69
8 | 3 | 609-4535-1-ND | 77311-462K05LF | CONN HEADER VERT 5POS 2.54MM |  | 0 | 3 | 0.83 | 2.49
9 | 3 | 450-1662-ND | 1825027-5 | SWITCH TACTILE SPST-NO 0.05A 24V |  | 0 | 3 | 0.18 | 0.54
10 | 1 | 160-1415-1-ND | LTST-C170KRKT | LED RED CLEAR SMD |  | 1 | 0 | 0.31 | 0.31
11 | 2 | 516-1434-1-ND | HSMG-C170 | LED GREEN DIFFUSED CHIP SMD |  | 2 | 0 | 0.37 | 0.74
12 | 1 | MMBTA06LT1GOSCT-ND | MMBTA06LT1G | TRANS NPN 80V 500MA SOT23-3 |  | 1 | 0 | 0.17 | 0.17
13 | 1 | 445-5242-1-ND | PS1440P02BT | AUDIO PIEZO TRANSDUCER 30V TH |  | 1 | 0 | 0.68 | 0.68
NOTE: MISSING 1.1NF CAP. Not in Stock